## Feuil1
Calcul du volume de l'enceinte arrière de la fréquence de coupure haute et basse d'un pavillon
a partir de la surface de gorge et du facteur de forme
J. Fourcade
Les paramètres à saisir sont dans les cases de courleur bleues.
Les résultats dans les cellules de couleur jaune.
Paramètre physique
C | 341 | m/s | Vitesse de propagation des ondes acoustiques
Paramètre de Thiele/Small du Haut-Parleur
Type | Yamaha 3882 |  | Type de HP
Fs | 38 | hz | Fréquence de résonance du Haut-Parleur
Sd | 829.58 | cm2 | Surface projeté du diaphragme
Vas | 253.077 | l | Volume d'air de même compliance que la suspension (litres)
Qes | 0.16 |  | Facteur de qualité électrique
Qms | 8.45 |  | Facteur de qualité mécanique
Paramètre d'optimisation du pavillon
Nb | 1 |  | Nombre de Haut-Parleurs
Fc | 20 | hz | Fréquence de coupure du pavillon
T | 0.7 |  | Facteur de forme du pavillon
Sg | 850 | cm2 | Surface de la gorge du pavillon
Résultats
Vas | 0.25308 | m3 | Volume d'air de même compliance que la suspension en m3
ws | 238.761 |  | Pulsation associée à Fs
wc | 125.6637 |  | Pulsation associée à Fc
Fp | 47.575 | hz | Fréquence de résonance du Haut-Parleur chargé par l'enceinte close arrière
wp | 298.9228 |  | Pulsation associée à Fp
Qp | 0.60055 |  | Facteur de qualité acoustique du pavillon
a | 0.56744 |  | Facteur de compliance
Vb | 445.997 | l | Volume de l'enceinte close arrière en litre
Qep | 0.20032 |  | Facteur de qualité électrique du Haut-Parleur à pavillon
Qmp | 10 |  | Facteur de qualité mécanique du Haut-Parleur à pavillon
Qt | 0.14799 |  | Facteur de qualité total du Haut-Parleur à pavillon
K | 1.0246 |  | Rapport entre la surface de de la gorge et la surface du diaphragme
h | 69.6926 | % | Rendement
Fh | 314.274 | hz | Fréquence de coupure haute
Fb | 7.2019 | hz | Fréquence de coupure basse
wh | 1974.6419 |  | Pulsation associée à Fh
wb | 45.2512 |  | Pulsation associée à Fb